## BOM
id | q | ref | desc | size | Vendor |  | Order info
[5 empty] | URL | code | # | date | price | count | shipping | cost | cost per item
G1032BA | 1 |  | Корпус для РЭА 101х54х41.7мм, пластик, черный, алюминиевая панель | 101х54х41.7mm | G1032BA | #60026 |  |  | 86.36 | 11 |  | 949.96 | 86.36
DS-210 | 0 | J6 | Гнездо питания 2,1х5,5мм на панель |  | DS-210B PBT NB | #2584473 |  |  | 10.4 | 10 | 322 | 426 | 0
| 1 |  | Гнездо питания 2,0х5,5мм на панель |  | L-KLS1-DC-005A-2.0 | #2200638 |  |  | 6.3 | 10 |  | 63 | 6.3
DB102 | 1 | D2 | Диодный мост |  | DB102 | #247793 |  |  | 6.2 | 10 |  | 62 | 6.2
L7805 | 1 | U3 | Регулятор 5В, 1.5А | TO-220 | L7805 | #62528 |  |  | 12.7 | 10 |  | 127 | 12.7
SS-16-22 |  | C7 | Конд.эл. 22мкф 16В 4x7мм | 4x7mm | SS-16-22 | #71209 |  |  | 1.6 | 1 |  | 1.6 | 0
1N914 | 1 | D1 | Диод 75 мА 75В 5нс | DO-35 | 1N914 | #284453 |  |  | 0.56 | 10 |  | 5.6 | 0.56
6N138M | 1 | U1 | Оптопара с транзисторным выходом | SMD DIP-8 | 6N138M |  | #5009650439222510 | 2021-04-05 | 9.846 | 20 | 199.27 | 396.19 | 19.8095
74HC14 | 1 | U2 | Инвертирующий Триггер Шмитта | SOIC-14 | 74HC14D | #34128 |  |  | 6.6 | 10 |  | 66 | 6.6
RTW909080M | 7 | J1,J2,J3,J4,J5,J7,J10 | DIN connector 5 Pin DIN Female Jack Right Angle Panel Mount 90 Degree |  | DS-5-01 |  | #5009651953842510 | 2021-04-05 | 6.222 | 70 | 678.95 | 1114.49 | 111.449
PCB | 1 |  |  |  | JLCPCB |  |  |  | 38.17 | 10 | 556.52 | 938.22 | 93.822
220 Ohm | 13 | R2,R3,R4,R6,R7,R8,R9,R10,R11,R12,R13,R22,R23 | Чип резистор, 0.125Вт, 220 Ом, 1% | 0805 | CR-05FL7--220R | #2782271 |  |  | 0.13 | 130 |  | 16.9 | 1.69
470 Ohm | 1 | R1 | Чип резистор, 0.125Вт, 470 Ом, 1% | 0805 | CR-05FL7--470R | #2782319 |  |  | 0.13 | 10 |  | 1.3 | 0.13
10 kOhm | 3 | R5 | Чип резистор, 0.125Вт, 10 кОм, 1% | 0805 | RC0805FR-0710KL | #358763 |  |  | 0.17 | 30 |  | 5.1 | 0.51
1 kOhm | 3 | R14,R15,R16 | Чип резистор, 0.125Вт, 1 кОм, 1% | 0805 | CR0805-FX-1001ELF | #813964 |  |  | 0.28 | 30 |  | 8.4 | 0.84
0.1 uF | 5 | C1,C2,C4,C5,C6 | Кер.ЧИП конд. 0.1 мкФ, X7R, 50В, 10% | 0805 | CL21B104KBCNNNC | #817075 |  |  | 0.53 | 100 |  | 53 | 2.65
0.33uF | 1 | C3 | Кер.ЧИП конд. 0.33 мкФ, X7R, 50В, 10% | 0805 | CL21B334KBFNNNE | #863571 |  |  | 0.76 | 10 |  | 7.6 | 0.76
MF-MSMF050-2 | 1 | F1 | PTC Resettable Fuse | 1812 | MF-MSMF050-2 | #186713 |  |  | 2.3 | 10 |  | 23 | 2.3
DS1099 | 1 | J8 | USB Type-B |  | USBB-1J | #2259339 |  |  | 5.1 | 10 |  | 51 | 5.1
Micro USB | 1 | J9 | Micro USB Type-B |  | 10118194-0001LF | #2543224 |  |  | 20 | 1 |  | 20 | 20
PMV65XP,215 | 2 | Q2,Q3 | Транзистор MOSFET P-CH 20V 3.9A 76 mOhm | SOT-23-3 | PMV65XP.215 | #212641 |  |  | 3.2 | 20 |  | 64 | 6.4
SN74LVC1G125DBVR | 1 | U4 | Один буферный элемент с тремя состояниями на выходе | SOT-23-5 | SN74LVC1G125 | #32503 |  |  | 2.6 | 10 |  | 26 | 2.6
BC817 | 1 | Q1 | Транзистор биполярный NPN | SOT-23 | BC817.215 | #338618 |  |  | 0.88 | 10 |  | 8.8 | 0.88
100 kOhm | 1 | R21 | Чип резистор, 0.125Вт, 100 кОм, 1% | 0805 | RC0805FR-07100KL | #359706 |  |  | 0.18 | 20 |  | 3.6 | 0.18
[11 empty] | 1756.74 | 4435.16 | 387.6605

## Orders
name | q | vendor | order date | order id | price | shipping | payment
PCB | 10 | jlcpcb.com | 2021-01-21 | #Y31-2346369A | 369.06 | 538.09 | 907.15
DS-5-01 MIDI | 70 | aliexpress.com | 2021-01-19 | #5008164770252510 | 1603.88 | 153.77 | 1757.65
6N138 SMD | 10 | aliexpress.com | 2021-01-19 | #5008164770232510 | 95.15 | 192.59 | 287.74
|  | terraelectronica.ru | 2021-01-20 | #07251713 | 1660.3 | 322 | 1982.3
total | 10 |  |  |  | 3728.39 | 1206.45 | 4934.84
PCB | 10 | jlcpcb.com | 2021-04-05 | #Y31-2346369A | 381.7 | 556.52 | 938.22
DS-5-01 MIDI | 70 | aliexpress.com | 2021-04-05 | #5009651953842510 | 435.54 | 678.95 | 1114.49
6N138 SMD | 20 | aliexpress.com | 2021-04-05 | #5009650439222510 | 196.92 | 199.27 | 396.19
|  | terraelectronica.ru | 2021-04-05 | #07361016 | 1739.24 | 322 | 2061.24
total | 10 |  |  |  | 2753.4 | 1756.74 | 4510.14
PCB | 10 | jlcpcb.com | 2022-02-01 | #Y31-2346369A | 387.29 | 549.18 | 936.47
DS-5-01 MIDI | 100 | aliexpress.com | 2022-02-01 | #5016623841712510 | 797.1 | 590.3 | 1387.4
|  | terraelectronica.ru | 2022-02-22 | #07796164 | 505.44 | 236 | 741.44
|  | terraelectronica.ru | 2022-02-25 | #07831475 | 505.92 | 236 | 741.92
total | 10 |  |  |  | 1689.83 | 1611.48 | 3807.23