## BOM
id | q | ref | desc | size | Vendor |  | Order info
[5 empty] | URL | code | # | date | price | count | shipping | cost | cost per item
G1032BA | 1 |  | Корпус для РЭА 101х54х41.7мм, пластик, черный, алюминиевая панель | 101х54х41.7mm | G1032BA |  |  |  | 85.89 | 1 |  | 85.89 | 85.89
DS-210 | 1 | J6 | Гнездо питания 2,1х5,5мм на панель |  | DS-210B PBT NB |  |  |  | 10.3 | 1 |  | 10.3 | 10.3
DB102 | 1 | D2 | Диодный мост |  | DB102 |  | #5005159492542510 | 2020-08-27 | 4.634 | 20 | 46.73 | 139.41 | 6.9705
L4940V5 |  | U3 | Регулятор 5В, 1.5А | TO-220 | L4940V5 |  |  |  | 52.5 | 10 | 236 | 761 | 0
L7805 | 1 |  |  |  | L7805 |  |  |  | 12.4 | 1 |  | 12.4 | 12.4
SS-16-22 |  | C7 | Конд.эл. 22мкф 16В 4x7мм | 4x7mm | SS-16-22 |  |  |  | 1.6 | 10 |  | 16 | 0
1N914 | 1 | D1 | Диод 75 мА 75В 5нс | DO-35 |  | #284453 |  |  | 0.38 | 1 |  | 0.38 | 0.38
6N138M | 1 | U1 | Оптопара с транзисторным выходом | SMD DIP-8 | 6N138M |  | #5008164770232510 | 2021-01-20 | 9.515 | 10 | 192.59 | 287.74 | 28.774
74HC14 | 1 | U2 | Инвертирующий Триггер Шмитта | SOIC-14 | 74HC14D |  |  |  | 5.7 | 1 |  | 5.7 | 5.7
RTW909080M | 7 | J1,J2,J3,J4,J5,J7,J10 | DIN connector 5 Pin DIN Female Jack Right Angle Panel Mount 90 Degree |  | RTW909080M |  | #5008164770252510 | 2021-01-20 | 22.913 | 70 | 153.77 | 1757.68 | 175.768
PCB | 1 |  |  |  | JLCPCB |  |  |  | 36.906 | 10 | 538.09 | 907.15 | 90.715
220 Ohm | 13 | R2,R3,R4,R6,R7,R8,R9,R10,R11,R12,R13,R22,R23 | Чип резистор, 0.125Вт, 220 Ом, 1% | 0805 | CR-05FL7--220R |  |  |  | 0.12 | 1 |  | 0.12 | 1.56
470 Ohm | 1 | R1 | Чип резистор, 0.125Вт, 470 Ом, 1% | 0805 | CR-05FL7--470R |  |  |  | 0.12 | 1 |  | 0.12 | 0.12
10 kOhm | 3 | R5 | Чип резистор, 0.125Вт, 10 кОм, 1% | 0805 | RC0805FR-0710KL |  |  |  | 0.16 | 1 |  | 0.16 | 0.48
1 kOhm | 3 | R14,R15,R16 | Чип резистор, 0.125Вт, 1 кОм, 1% | 0805 | RC0805FR-071KL |  |  |  | 0.16 | 1 |  | 0.16 | 0.48
0.1 uF | 5 | C1,C2,C4,C5,C6 | Кер.ЧИП конд. 0.1 мкФ, X7R, 50В, 10% | 0805 | CL21B104KBCNNNC |  |  |  | 0.45 | 1 |  | 0.45 | 2.25
0.33uF | 1 | C3 | Кер.ЧИП конд. 0.33 мкФ, X7R, 50В, 10% | 0805 | CL21B334KBFNNNE |  |  |  | 0.66 | 1 |  | 0.66 | 0.66
MF-MSMF050-2 | 1 | F1 | PTC Resettable Fuse | 1812 | MF-MSMF050-2 |  |  |  | 2 | 1 |  | 2 | 2
DS1099 | 1 | J8 | USB Type-B |  | USBB-1J |  |  |  | 4.8 | 1 |  | 4.8 | 4.8
Micro USB | 1 | J9 | Micro USB Type-B |  | 10118194-0001LF |  |  |  | 20 | 1 |  | 20 | 20
PMV65XP,215 | 2 | Q2,Q3 | Транзистор MOSFET P-CH 20V 3.9A 76 mOhm | SOT-23-3 |  | #212641 |  |  | 2.6 | 1 |  | 2.6 | 5.2
SN74LVC1G125DBVR | 1 | U4 | Один буферный элемент с тремя состояниями на выходе | SOT-23-5 |  | #32503 |  |  | 2.6 | 1 |  | 2.6 | 2.6
BC817 | 1 | Q1 | Транзистор биполярный NPN | SOT-23 | BC817.215 | #338618 |  |  | 0.82 | 1 |  | 0.82 | 0.82
457.8675

## Orders
name | q | vendor | order date | order id | price | shipping | payment
PCB | 10 | jlcpcb.com | 2021-01-21 | #Y31-2346369A | 369.06 | 538.09 | 907.15
DS-5-01 MIDI | 70 | aliexpress.com | 2021-01-19 | #5008164770252510 | 1603.88 | 153.77 | 1757.65
6N138 SMD | 10 | aliexpress.com | 2021-01-19 | #5008164770232510 | 95.15 | 192.59 | 287.74
|  | terraelectronica.ru | 2021-01-20 | #07251713 | 1660.3 | 322 | 1982.3
total | 10 | [5 empty] | 4934.84